## Keyboard_PCB
Comment | Description | Designator | Footprint | Quantity
10uF | Capacitor, 0603 Capacitor | C1, C2, C3, C6, C10, C12, C14, C16, C25, C35, C37, C39, C41, C43 | C0603_M | 14 | open/any
100nF | Capacitor, 0603 Capacitor | C4, C5, C7, C8, C9, C11, C13, C15, C17, C20, C21, C22, C23, C26, C27, C28, C29, C30, C33, C34, C36, C38, C40, C42, C44 | C0603_M | 25 | open/any
33p | Capacitor | C18, C19 | C0603_M | 2 | open/any
1uF | 0603 Capacitor | C24 | C0603_M | 1 | open/any
15p | Capacitor | C31, C32 | C0603_M | 2 | open/any
1N5819 | 1N5819 | D1 | SOD-323 | 1 | open/any
ESD ZESD5V0D1 SOD-123 | ESD Protection ZN-SOD123 DL21 5V6 | D2 | SOD-123 | 1 | open/any
GL850G | Programmable Logic IC Development Tools | GL1 | SSOP28 | 1
BEADS | BEADS 30R 0603 | L1 | L0603 | 1 | open/any
5.1K | Resistor, 0603 1% Resistor, 0603 Resistor | R1, R2, R5, R16 | R0603_M | 4 | open/any
22R | Resistor, 0603 Resistor | R3, R4, R25 | R0603_M | 3 | open/any
680 | 0603 1% Resistor | R6 | R0603_M | 1 | open/any
10K | 0603 Resistor | R7, R8, R10, R11, R12, R13, R14, R15, R21, R22, R23, R24 | R0603_M | 12 | open/any
100K | 0603 Resistor | R9 | R0603_M | 1 | open/any
1K | 0603 1% Resistor, 0603 Resistor | R17, R18 | R0603_M | 2 | open/any
27.4 | 0603 Resistor | R19, R20 | R0603_M | 2 | open/any
Kailh 5118-Choc-Socket | Kailh 5118-Choc-Socket | SW1, SW2, SW3, SW4, SW6, SW7, SW8, SW9 | Kailh_socket_PG1350 | 8
Teensy 4_1 | Teensy 4_1 MCU | U1 | TEENSY4_1_SMT_SOP48 | 1 | Hand Soldered
RP2040 | RP2040 chip for Raspberry Pi Pico - ARM® Cortex®-M0+ MCU 32-Bit | U2 | QFN40P700X700X90-57N | 1
W25Q16JVSIQ | FLASH - NOR Memory IC 16Mb (2M x 8) SPI - Quad I/O, QPI, DTR 133 MHz 8-SOIC | U3 | SOIC-8W | 1
Type-C | 16P USB Type-C Connector | USB1 | Type-C-TOP | 1
12MHz | 2P Crystal 12MHZ | X1, X2 | XTAL-5032-2P | 2